## Audio Prj_PartsList240322
No. | Name | Designator | Quantity | Tag | Description | Vendor
1 | HEDDER2 2mm | BOOT, RESET1 | 2 |  | 雄,ストレート,1列2ピン | 3M
2 | TMK107BJ105MA-T | C1, C2, C8, C9, C55, C58, C70, C72, C73, C76 | 10 | 1uF | セラコン1608サイズ | TaiyoYuden
3 | CGA3E2X7R1H104K080AA | C3, C4, C5, C6, C10, C11, C15, C16, C17, C18, C19, C30, C32, C33, C34, C35, C36, C37, C38, C39, C40, C41, C42, C43, C44, C45, C46, C47, C48, C49, C50, C53, C61, C64, C68, C69, C77, C78 | 38 | 0.1uF | セラコン1608サイズ | TDK
4 | GCD188R71H103KA01D | C7, C20, C21, C28 | 4 | 0.01uF | セラコン1608サイズ | Murata
5 | GCM1885C2A150FA16D | C12, C13 | 2 | 15pF | セラコン1608サイズ | Murata
6 | GCM1885C2A102JA16D | C14, C60, C62, C74 | 4 | 1000pF | セラコン1608サイズ | Murata
7 | GRM21BR71H474MA88 | C22, C29, C51, C52 | 4 | 474F | セラコン2012サイズ | Murata
8 | UMK325C7106MM-T | C23 | 1 | 10uF | セラコン3225サイズ | TaiyoYuden
9 | TMK212BBJ106MG-T | C24, C25, C26, C27 | 4 | 10uF | セラコン2012サイズ | Murata
10 | EMK325ABJ107MM-T | C31 | 1 | 100uF | セラコン3225サイズ | TaiyoYuden
11 | GCM1885C2A471JA16D | C56 | 1 | 470pF | セラコン1608サイズ | Murata
12 | GCM1885C2A221JA16D | C57 | 1 | 220pF | セラコン1608サイズ | Murata
13 | GCM1885C2A682JA16D | C59 | 1 | 6800pF | セラコン1608サイズ | Murata
14 | UCQ1C101MCL1GS | C63, C75 | 2 | 100uF | 6.3φ 電解コンデンサ | Nichicon
15 | UMK107B7474KA-TR | C65, C71 | 2 | 474 | セラコン1608サイズ | TiyoYuden
16 | TMK212BJ105KG-T | C66, C67 | 2 | 1uF | セラコン2012サイズ | Taiyo Yuden
17 | B2P-SHF-1AA | CN1, CN3 | 2 |  | 雄,ストレート,1列2ピン | JST
18 | B3P-SHF-1AA | CN4, CN5 | 2 |  | 雄,ストレート,1列3ピン | JST
19 | SIPS3150U | D1 | 1 |  | Schottky Rectifier | STmicro
20 | CUS08F30 | D2 | 1 |  | DIODE SCHOTTKY 30V 800MA USC | Toshiba
21 | ERB-RE3R00V | FUSE1 | 1 | 3A | 3A 1608サイズ | Panasonic
22 | B18P-SHF-1AA | J1 | 1 |  | 雄,ストレート,1列12ピン PCB | JST
23 | B5P-SHF-1AA | J2 | 1 |  | 雄,ストレート,1列3ピン | JST
24 | B12P-SHF-1AA | J3 | 1 |  | 雄,ストレート,1列12ピン PCB | JST
25 | HEDDER12 2mm | JTAG1 | 1 |  | HEDDER12 2mm | 3M
26 | MLZ2012N101LT000 | L1 | 1 | 100uH | SMD Inductor 2012size | TDK
27 | DLW5BTM142TQ2L | L2, L4 | 2 |  | コモンモード,1A,4ピン | Murata
28 | DLW5BTM142TQ2 | L3 | 1 |  | コモンモード,1A,4ピン | Murata
29 | NR6028T330M 33uH | L5, L6 | 2 | 33uH | Shielded Inductor | Taiyo Yuden
30 | APT1608LSECK/J4-PRV | LED1, LED5 | 2 |  | LED 1608 orange | kingbright
31 | APT1608LSYCK/J3-PRV | LED2 | 1 |  | LED 1608 yellow | kingbright
32 | APT1608LZGCK | LED3 | 1 |  | LED 1608 green | kingbright
33 | APT1608LSECK/J3-PRV | LED4 | 1 |  | LED 1608 RED | kingbright
34 | AQY212G2SX | OPT1, OPT2 | 2 |  | 60V 550mA フォトモス | Panasonic
35 | TLP291(SE | PC1, PC2, PC3, PC4 | 4 |  | PHOTOCOUPLER 1ch | TOSHIBA
36 | PS2801-4-F3-A | PC5, PC6, PC7, PC8 | 4 |  | 4 Channel 16-SO | Renesas
37 | SS12D01G4 | POWS1, USBPOW1, VRS1 | 3 |  | SPDTスライドスイッチ | 秋月¦
38 | ERJ-PA3F4701V | R1, R5, R6, R7, R8, R9, R10, R11, R17, R19, R111, R115, R135, R136 | 14 | 4.7k | 厚膜チップ抵抗1608サイズ | Panasonic
39 | ERJ-PA3F22R0V | R13, R15, R27, R30, R128, R130 | 6 | 22 | 厚膜チップ抵抗1608サイズ | Panasonic
40 | ERJ-PA3F1002V | R20, R22, R23, R24, R25, R56, R57, R58, R59, R60, R61, R62, R63, R64, R65, R66, R67, R68, R69, R70, R71, R72, R73, R76, R77, R80, R81, R84, R85, R88, R89, R92, R93, R96, R97, R100, R101, R104, R107, R116, R121, R122, R123, R127, R133, R138 | 46 | 10k | 厚膜チップ抵抗1608サイズ | Panasonic
41 | ERJ-PA3F1003V | R21, R29, R33, R34, R35, R36, R37, R38, R39, R40, R41, R42, R49, R108, R125, R140 | 16 | 100k | 厚膜チップ抵抗1608サイズ | Panasonic
42 | ERJ-PA3F2001V | R26, R28, R31, R32, R117 | 5 | 2k | 厚膜チップ抵抗1608サイズ | Panasonic
43 | RK73B2ATTD472J | R43, R44 | 2 | 4.7k | 薄膜チップ抵抗2012サイズ | KOA
44 | ERJ-PA3F1001V | R45, R47, R52, R53, R54 | 5 | 1k | 厚膜チップ抵抗1608サイズ | Panasonic
45 | RK73B2ATTD392J | R46, R48, R74, R75, R78, R79, R82, R83, R86, R87, R90, R91, R94, R95, R98, R99, R102, R103 | 18 | 3.9k | 薄膜チップ抵抗2012サイズ | KOA
46 | ERJ-PA3F3602V | R50 | 1 | 36k | 厚膜チップ抵抗1608サイズ | Panasonic
47 | ERJ-PA3F3301V | R51 | 1 | 3.3k | 厚膜チップ抵抗1608サイズ | Panasonic
48 | RK73Z1JTTD | R55, R105, R106, R119, R120, R134 | 6 | 0 | 厚膜チップ抵抗1608サイズ | KOA
49 | ERJ-PA3F3601V | R109, R110, R126, R131, R132 | 5 | 3.6k | 厚膜チップ抵抗1608サイズ | Panasonic
50 | RK73B2ATTD911J | R112 | 1 | 910 | 薄膜チップ抵抗2012サイズ | KOA
51 | ERJ-PA3F1201V | R113 | 1 | 12k | 厚膜チップ抵抗1608サイズ | Panasonic
52 | ERJ-PA3F1302V | R114 | 1 | 13k | 厚膜チップ抵抗1608サイズ | Panasonic
53 | ERJ-PA3F5100V | R118 | 1 | 510 | 厚膜チップ抵抗1608サイズ | Panasonic
54 | ERJ-PA3F3902V | R124 | 1 | 39k | 厚膜チップ抵抗1608サイズ | Panasonic
55 | ERJ-PA3F2002V | R129 | 1 | 20k | 厚膜チップ抵抗1608サイズ | Panasonic
56 | RR0816P-271-D | R137, R139 | 2 | 270 | 厚膜チップ抵抗1608サイズ | Panasonic
57 | 219-8MST | SW1 | 1 |  | SMD DIP Switch | CTS Electrocomponents
58 | CJS-1201TB | SW2 | 1 |  | SWITCH SLIDE SPDT 100MA 6V | Nidec Copal Electronics
59 | DTDG14GPT100 | TR1, TR2 | 2 |  | NPN TR 1A with Resi | ROHM ローム
60 | DTC114YUBHZGTL | TR3 | 1 |  | NPN TR 0.1A SC85 2x2.1 SOC323 | ROHM ローム
61 | AS5F34G04SND-08LIN | U1 | 1 |  | IC FLASH 4GBIT SPI/QUAD I/O 8LGA | Alliance Memory, Inc.
62 | R5F5651EHDFP#30 | U2 | 1 |  | MCU | Renesas
63 | LTC3245EMSE#PBF | U3 | 1 |  | IC REG CHARG PUMP ADJ/PRG 12MSOP | Analog Devices Inc.
64 | LMZ14202HTZ/NOPB | U4 | 1 |  | DC DC CONVERTER 5-30V | Texas Instruments
65 | TPSM84203EAB | U5 | 1 |  | DC DC CONVERTER 3.3V | Texas Instruments
66 | MCP23017-E/ML | U6 | 1 |  | I/O Expander 16 SPI 10MHz 28-SOIC | Microchip Technology
67 | TL074CPWR | U7 | 1 |  | IC OPAMP JFET 4 CIRCUIT 14TSSOP | Texas Instruments
68 | DS3502U+T&R | U8 | 1 |  | IC DGTL POT 10KOHM 128TAP 10UMAX | Maxim Integrated
69 | TPA3140D2PWPR | U9 | 1 |  | IC AMP CLASS D STER 10W 28HTSSOP | Texas Instruments
70 | 87583-3010RPALF | USB1 | 1 |  | CONN RCPT USB2.0 TYPEA 4P SMD RA | Amphenol ICC (FCI)
71 | ST4ETB202 | VR1 | 1 | 2k | CERMET TRIMMER Top adjustmet | Nidec Copal Electronics
72 | ST4ETB503 | VR2, VR3, VR4 | 3 | 50k | CERMET TRIMMER Top adjustmet | Nidec Copal Electronics
73 | SIT2001BI-S2-33E-12.000000 | X2 | 1 |  | OSC MEMS ＳＯＴ－２３－５ | SiTime