## IHE8001 チェック
IHE8001 チェック事項
No. | Major | Item | 担当 | priority | 概略 | 良否 | 備考
1 | LED | USBメモリ実装時・音声発生時にチェック PLAY LED 点滅 | Jernej | A | USBメモリフォーマット不良 点滅 | ok
2 |  |  | Jernej | A | ファイル不適当 点滅 | ok
3 |  |  | Jernej | A | WPJとWAVEがあっていない 点滅 | ok
4 |  |  | Jernej | A | WAVE ファイル名に半角スペースがある 点滅
4 |  |  | Jernej | A | 音声正常動作時点灯
5 |  | Power on 点灯 | Jernej | A | Power ON LED点灯 | ok
6 |  | ERR | Jernej | A | Watchdog timer動作時点灯
7 | 音声再生 | 44.1ｋHz 16bit 8bit | Jernej | A |  | ok
8 |  | 22.05kHz 16bit 8bit | Jernej | B |  | ok
9 |  | 11.025kHz 16bit 8bit | Jernej | B |  | ok
10 |  | 32kHz 16bit 8bit | Jernej | B |  | ok
11 |  | 16kHz 16bit 8bit | Jernej | B |  | ok
12 |  | 8kHz 16bit 8bit | Jernej | B |  | ok
13 | 機種選択 | JumperMS2,1 | Jernej | A | MS２，MS1:11⇒5A2 | ok
14 |  |  | Jernej | B | MS２，MS1:10⇒5F9
15 |  |  | Jernej | B | MS２，MS1:01⇒5F1
16 |  |  | Jernej | B | MS２，MS1:00⇒5F2
17
18
20 | 5A2 再生モード 3，２，１ | 000通常再生 IT00（0秒） | Jernej | A | Interval timer：ｂｉｔ5,4 Take in Ｐｏｗｅｒ on only | ok | チャッタ処理50msあり
21 |  | 000通常再生 IT01（30秒） | Jernej | A
22 |  | 000通常再生 IT10（60秒） | Jernej | A
23 |  | 000通常再生 IT11（120秒） | Jernej | A
24 |  | 001後入力切替再生 | Jernej | A |  | ok
25 |  | 010優先順位再生 | Jernej | A |  | ok
26 |  | 011入力中再生 | Jernej | A |  | ok
27 |  | 100バイナリ制御127(負論理） | Jernej | A | PLC入力
28 |  | 101空き | Jernej | A |  | ok
29 |  | 110バイナリ制御 250(負論理） | Jernej | A | PLC入力 |  | チャッタなし割込処理
30 |  | 111バイナリ制御 250(正論理） | Jernej | A | PLC入力
31 | SW2 | 音声繰り返し発生 | Jernej | C | 適当な音声を繰り返し発生
32 | VR | VR1 LINE | KOJI | A
33 |  | VR2 EXT INT | KOJI | A
34 |  | VR3 Default main volume | J,K | A | 音声発生時電子ボリュームで設定 Always capture | ok
35 |  | VR4 | - | -
36 |  | -6dB | J,K | A | CN5 1-3short VR3の設定値ｘ0.5 電子ボリューム Always capture | ok
37 |  | -14dB | J,K | A | CN5 2-3short VR3の設定値ｘ0.2 電子ボリューム Always capture | ok
38 | Load Prog. | PC USBコネクタ経由 | Jernej | A | PCからUSBケーブルと接続して書込 | ok
39 |  | USBメモリによる書込 | Jernej | C | USBメモリから書込
40 | 5F9 3，２，１ | MS２，MS1:10⇒5F9 | Jernej | B
41 | 5F1 再生モード 3，２，１ | MS２，MS1:01⇒5F1 | Jernej | C
42 | 5F2 再生モード 3，２，１ | MS２，MS1:00⇒5F2 | Jernej | C
43
44
45