## MODE
|  | デバッグ機種設定 | 本番時機種設定
|  | SW7 6 | JP
OFF OFF：5A2
OFF ON :5F2
ON OFF:5F1
ON ON :5F9
基本MODE DIP SW | 実質 MODE | 機種 MODE | 5A2 入力BIT数=8 1-3：MODE 45：インターバル 678：空（減音なし） | 5F2 入力BIT数=8 1-3：MODE 45：インターバル 678：空 | 5F1 入力BIT数=４ 1-3：MODE 45：インターバル 678：空 | 65CIH02（5F9基板使用） （5F9仕様は実装不要） 入力BIT数=12 SP出力は打合による8W⇒5Wとする。 MODE1：通常再生 ２：専用バイナリ制御
1 000 | 1 | 1 接点 通常再生 | インターバルタイマ無 ①1回再生、再生中他の入力無視 ②再生終了後にSWスキャン | ← | ←
| 2 |  | インターバルタイマー有 再生終了後タイマー動作 動作中SW無視 STOP有効 | ← | ←
| 3 | 65CIH02 専用接点制御 |  |  |  | ONSHOT only 立ち下がり15ms（50msでない） 再生途中でも後入力CHに即座に切替 ﾚﾍﾞﾙ入力された場合1回再生し、待ち状態とする。 WPJ内の音量選択あり
2 001 | 4 | 5A2,5F2,5F1 接点 後入力切替再生 | インターバルタイマ無 ONESHOT only 1回再生 再生中SWスキャン (押された全SW順に)即座に変更 STOP有効 | ← | ←
| 5 | 65CIH02 専用バイナリ制御（負論理） |  |  |  | 負論理 5A2の制御1と近い。Ｃｈ：255 STOPなし（STOP入力のみ） バッファリング20ｃｈ保持 減音なし
3 010 | 6 | 5A2,5F2,5F1 接点 優先順位再生 | インターバルタイマ無 ONESHOT 1回 Levelリピート連続 即座に変更 優先処理１，２，３・・・ | ← | ← | 空
4 011 | 7 | 接点 入力中再生 | インターバルタイマ無 ONESHOT無 SW入力中のみ繰り返し含み再生 SWが切れるとSTOP相当 | ← | ← | 空
5 100 | 8 | 5A2 バイナリ制御３ 127負論理 | バイナリ制御３ 6650V2互換 1-127 20ｃｈ保持 BUSY L １＝７Ｅｈ STOP:７Fh SW8減音なし | ← | 空 | 空
6 101 | 9 | 5F2 バイナリ制御A | 空 | maybe 5A2 制御３に近い 6650V2互換 D0-D6 20ｃｈ保持 BUSY L １＝７Ｅｈ STOP:FFh？ SW8減音なし | 空 | 空
7 110 | 10 | 5A2 バイナリ 制御１ 250負論理 | バイナリ制御１ 1-250 バッファリング20ｃｈ保持 BUSY L 1＝ＦＡｈ STOP:FFｈ SW8減音あり 減音大リセットＦＤｈ 中Bh 小FCｈは無し |  | 空 | 空
| 11 | 5F2 バイナリ制御１ |  | 正論理 ５A2の制御２となる。Ｃｈ：255 STOP:00ｈ バッファリング20ｃｈ保持 減音なし
8 111 | 12 | 5A2 バイナリ 制御２ 250正論理 | バイナリ制御２ 1-250 バッファリング20ｃｈ保持 BUSY H １＝０１ｈ STOP:FFｈ SW8減音あり 減音大リセットＦＤｈ 中Bh 小FCｈは無し |  | 空 | 空
| 13 | 5F2 バイナリ制御2 255負論理 |  | 負論理 ５A2の制御1となる。Ｃｈ：255 STOP:FFｈ バッファリング20ｃｈ保持 減音なし

## 共通仕様
項目
No. | ●点灯 ◎点滅 －消灯 | ALM | MCU | BUSY | USB | POW （量産版未確認） | チェック
2 | 電源ON | － | － | － | － | ●
3 | MCU準備完了 | － | ● | － | － | ●
4 | 音声出力中（BUSY出力と同じ） | － | ● | ● | － | ●
5 | USBメモリ接続 | － | ● | － | ● | ●
6 | USBメモリFLASH転送中 | － | ● | － | ● | ●
7 | USBメモリFLASH転送完了 | － | ● | － | ◎点滅 500 ms | ●
8 | USB File system error | ● | ● | ◎点滅 | － | ●
9 | FLASH WAV・WPJ合わない | － | ● | ◎点滅 | － | ●
10 | FLASHにデータなし(起動時) | ◎点滅 | ● | － | － | ●
11 | FLASH ECC error | ● | ● | － | ◎点滅 100 ms | ●
12 | BOOT | － | － | － | － | ●
※LED点灯方法を修正 2021/10/6 Hi2
※MCUのライフチェックとして、1秒程度の点滅でお願いします。
No. | 項目 | 内容 |  |  |  |  | チェック
1 | 消費電力12V無動作 | 50ｍA(実測値） |  |  |  |  | レ
2 | 消費電力12V最大 | 50mA+580ｍA≒650mA（机上計算） |  |  |  |  | レ
3 | 消費電力24V無動作 | 30ｍA(実測値） |  |  |  |  | レ
4 | 消費電力24V最大 | 30mA+300mA≒350ｍA（机上計算） |  |  |  |  | レ
5 | 音声ファイル | 下記
6 | 44.1ｋHz 16bit 8bit
7 | 22.05kHz 16bit 8bit
8 | 11.025kHz 16bit 8bit
9 | 32kHz 16bit 8bit
10 | 16kHz 16bit 8bit
11 | 8kHz 16bit 8bit
12 | 再生帯域 | ローパスフィルタ設計カットオフ 音声を聞いて判断
13 | 不良音声ファイル | WAVなし、WPJなし、・・・・似て確認 フェイルLEDにて確認
14 | 外形サイズシルク | 130/80 IHE IHA-8001 |  |  |  |  | レ
15 | 外形サイズ5F9シルク | 172/122 IHE IHA80 |  |  |  |  | レ
16 | ウオッチドックタイマ | 初期動作復帰
17 | USBデータ読み込み | 各モードでの確認による |  |  |  |  | レ
18 | ONボードメモリ | USB⇒フラッシュ書込で確認 型名AS5F34G04SND
19 | PC BOOT | Renesas Flash Programmer V3.08.03にてソフトウェア書込で確認 |  |  |  |  | レ
20 | 音声出力 | 1.2W/5W （抵抗定数の変更で可能）
21 | ライン出力 | ライン出力にAMP+SPにてVRｘを可変して確認 |  |  |  |  | レ
22 | VR1
23 | VR2
24 | VR3
25 | VR4
26 | -6ｄB減音
27 | -14ｄB減音
28 | -6ｄB減音保持 | 電源OFF⇒電源ON
29 | -14ｄB減音保持 | 電源OFF⇒電源ON
30 | 外部VRコネクタ
31 | LINEコネクタ
| デバッグ機種設定 | 本番
| SW7 6 | MS２，MS1
| OFF OFF：5A2 | OP OP | 各モードでの確認による |  |  |  | レ
| OFF ON :5F2 | OP CL |  |  |  |  | レ
| ON OFF:5F1 | CL OP |  |  |  |  | レ
| ON ON :65CIH02（5F9） | CL CL |  |  |  |  | レ
電源電流計算
音声出力６W、AMP効率93%ｘ電源効率90%≒80%とすれば、6÷0.8＝7W
AMP TPA3140D2PWPR：90％ AMP用電源 LMZ14202HTZ：93％
7W/12V=600mA 7W/24V=300mA

## 5A2
IHE8001 チェック事項
チェック
| 5A2 再生モード 3，２，１ 取説参照のこと 接点8bit | 000通常再生 | Jernej | インターバルタイマ無 one-shot: 1回再生 レベル入力：リピート再生 |  | OK
|  |  | Jernej | インターバルタイマー有 0 s 30 s 60 s 120 s 再生終了後タイマー動作 動作中SW無視 STOP有効 |  | OK
|  | 001後入力切替再生 |  | インターバルタイマ無 one-shot only、レベル入力：なし SW入力中のみ繰り返し含み再生 SWが切れるとSTOP相当 |  | OK
|  | 010優先順位再生 | Jernej | インターバルタイマ無 one-shot 1回 Levelリピート連続 即座に変更 優先処理 SW1 > SW2 > SW3 > … > SWn |  | OK
|  | 011入力中再生 | Jernej | インターバルタイマ無 one-shot無 SW入力中のみ繰り返し含み再生 SWが切れるとSTOP相当 |  | OK
|  | 100バイナリ制御 ３(負論理） | Jernej | バイナリ制御３ 6650V2互換 1-126; 20 ch 保持 1 = 7Eh - SW1以外、全部押されている STOP: 7Fh, 00h | DIP-SWの減音はなし | OK
|  | 101予備 | Jernej | 予備 |  | OK
|  | 110バイナリ制御 1(負論理） | Jernej | バイナリ制御１ 1-250; 20 ch 保持 BUSY LOW 1 = FAh STOP: FFh, 00h |  | OK
|  | 111バイナリ制御 ２(正論理） | Jernej | バイナリ制御２ 1-250; 20 ch 保持 BUSY LOW 1 = 01h STOP: FFh, 00h |  | OK
|  | 共通事項 |  | 再生中 STOP 入力で再生停止 （バイナリーモード中、停止コマンドでも共通） BUSY ON(L)

## 5F2
IHE8001 チェック事項
チェック
| 5F2 | 000通常再生 | Jernej | インターバルタイマ無 one-shot: 1回再生 レベル入力：リピート再生 | →WAV5A2と同じ | OK
|  |  | Jernej | インターバルタイマー有 0 s 30 s 60 s 120 s 再生終了後タイマー動作 動作中SW無視 STOP有効 | →WAV5A2と同じ | OK
|  | 001後入力切替再生 | Jernej | インターバルタイマ無 one-shot only、レベル入力：なし SW入力中のみ繰り返し含み再生 SWが切れるとSTOP相当 | →WAV5A2と同じ | OK
|  | 010優先順位再生 | Jernej | インターバルタイマ無 one-shot 1回 Levelリピート連続 即座に変更 優先処理 SW1 > SW2 > SW3 > … > SWn | →WAV5A2と同じ | OK
|  | 011入力中再生 | Jernej | インターバルタイマ無 one-shot無 SW入力中のみ繰り返し含み再生 SWが切れるとSTOP相当 | →WAV5A2と同じ | OK
|  | 100予備 |  |  |  | OK
|  | 101バイナリ制御 A(負論理） | Jernej | バイナリ制御３ 6650V2互換 1-126; 20 ch 保持 1 = 7Eh - SW1以外、全部押されている STOP: 7Fh, 00h | 最上位biｔ(bit7）無視すれば →WAV5A2と同じ | OK
|  | 110バイナリ制御 1(正論理） | Jernej | バイナリ制御1 1-255; 20 ch 保持 BUSY LOW 1 = 01h STOP: FFh, 00h | STOPコマンドのコードが異なる →他はWAV5A2と同じ | OK
|  | 111バイナリ制御 ２ (負論理） | Jernej | バイナリ制御2 1-255; 20 ch 保持 BUSY LOW 1 = FAh STOP: FFh, 00h |  | OK
|  | 共通事項 |  | 再生中 STOP 入力で再生停止 （バイナリーモード中、停止コマンドでも共通） BUSY ON(L)

## 5F1
IHE8001 チェック事項
チェック
| 5F1 入力bit数 4 | 000通常再生 | Jernej | インターバルタイマ無 one-shot: 1回再生 レベル入力：リピート再生 | →WAV5A2/５F2と同じ | OK
|  |  | Jernej | インターバルタイマー有 0 s 30 s 60 s 120 s 再生終了後タイマー動作 動作中SW無視 STOP有効 | →WAV5A2/５F2と同じ | OK
|  | 001後入力切替再生 | Jernej | インターバルタイマ無 one-shot only、レベル入力：なし SW入力中のみ繰り返し含み再生 SWが切れるとSTOP相当 | →WAV5A2/５F2と同じ | OK
|  | 010優先順位再生 | Jernej | インターバルタイマ無 one-shot 1回 Levelリピート連続 即座に変更 優先処理 SW1 > SW2 > SW3 > … > SWn | →WAV5A2/５F2と同じ | OK
|  | 011入力中再生 | Jernej | インターバルタイマ無 one-shot無 SW入力中のみ繰り返し含み再生 SWが切れるとSTOP相当 | →WAV5A2/５F2と同じ | OK
|  | 100予備 | Jernej | 予備 |  | OK
|  | 101予備 | Jernej | 予備 |  | OK
|  | 110予備 | Jernej | 予備 |  | OK
|  | 111予備 | Jernej | 予備 |  | OK
|  | 共通事項 |  | 再生中 STOP 入力で再生停止 BUSY ON(L)

## 65CIH02（5F9）
IHE8001 チェック事項
チェック
| 5F9 納入仕様書 WAV5F9-IH00.pdf 65CIH02仕様書_IUK.PDF 両方を参照のこと 接点12bit | 000通常再生 | Jernej | ONSHOT only 立ち下がり15ms（50msでない） 再生途中でも後入力CHに即座に切替 ﾚﾍﾞﾙ入力された場合1回再生し、待ち状態とする。 WPJ内の音量選択あり | →WAV5A2/５F2 後入力切替再生と類似 | 65CIH02（5F9基板使用） 入力BIT数=12 SP出力は打合による8W⇒5W MODE1：通常再生 MODE２：専用バイナリ ・制御信号はすべて、チャッタ処理実データ15ms（仕様では7ms） ・STBは立下り検出 | OK
|  | 001専用バイナリ制御 | Jernej | 負論理 5F2の制御2と同じ。Ｃｈ：255 STOP: FFh, 00h バッファリング20ｃｈ保持 減音なし |  |  | OK
|  | 010予備 | Jernej | 予備 |  |  | OK
|  | 011予備 | Jernej | 予備 |  |  | OK
|  | 100予備 | Jernej | 予備 |  |  | OK
|  | 101予備 | Jernej | 予備 |  |  | OK
|  | 110予備 | Jernej | 予備 |  |  | OK
|  | 111予備 | Jernej | 予備 |  |  | OK
|  | 共通事項 |  | 再生中 STOP 入力で再生停止 BUSY ON(L)

## Sheet2
TB1 | 1 | 2 | 3 | 4 | 5 | 6 | 7 | 8 | 9 | 10 | 11 | 12 | 13
接点 | +SP | -SP | GND | 1 | 2 | 3 | 4 | 5 | 6 |  |  | ＊BUSY | ＊ALM
バイナリ |  |  |  | 0 | 1 | 2 | 3 | 4 | 5 | STOP | STB
基板J1 | 3 | 4 | 16 | 5 | 6 | 7 | 8 | 9 | 10 | 14 | 13 | 15 | 17
J2
TB2 | 1 | 2 | 3 | 4 | 5 | 6 | 7 | 8 | 9 | 10 | 11 | 12 | 13
接点 | 7 | 8 | 9 | 10 | 11 | 12 | -DC |  | +DC | STOP
バイナリ | 6 | 7 | × | × | × | × |  | × |  | × | × | × | ×
基板J1 | 11 | 12 |  |  |  |  | 2 |  | 1
J2 |  |  | 1 | 2 | 3 | 4